## 工事内訳
工事費内訳 |  |  |  | 1
名 称 | 数 量 | 単位 | 金 額 | 備 考
直接工事費
建築工事
1
式
計
共通費
共通仮設費
1
式
現場管理費
1
式
一般管理費等
1
式
計
工事価格
1
式
消費税等相当額
| 1 |  |  | 消費税率 10 ％
式
工事費
1
式

## 工事内訳 (2)
工事種別内訳 |  |  |  | 2
名 称 | 数 量 | 単位 | 金 額 | 備 考
建築工事
1
式
計

## 種目
建築工事 種目別内訳 |  |  |  | 3
名 称 | 数 量 | 単位 | 金 額 | 備 考
建築工事
1
式
計

## 科目
建築工事 科目別内訳 |  |  |  | 4
建築工事
名 称 | 数 量 | 単位 | 金 額 | 備 考
直接仮設
1
式
外壁改修
1
式
計

## 細目別内訳
建築工事 細目別内訳 | [5 empty] | 5
建築工事 |  | 直接仮設
名 称 | 摘 要 | 数 量 | 単位 | 単 価 | 金 額 | 備 考
養生(外壁改修)
458
㎡
整理清掃後片付け
(外壁改修) |  | 458
㎡
サッシ養生・清掃 | ｶﾞﾗｽｸﾘｰﾆﾝｸﾞ、水切り共
871
㎡
外部足場 | 建枠1200･4ヶ月程度
(くさび又は枠組･ | 安全手摺･足場板･架払･運搬費共
手摺先行方式) | 軒面(一般部･一部出入口梁枠共)
GHP養生共
2,364
㎡
外部足場 | 建枠900･4ヶ月程度
(くさび又は枠組･ | 安全手摺･足場板･架払･運搬費共 | 518
手摺先行方式) | 妻面(一般部･妻面) |  | ㎡
仕上足場 | バルコニー等上裏用･4ヶ月程度
| 階高4.0m以下･運搬共 | 261
㎡
養生ｼｰﾄ張り | 防炎Ⅰ類･4ヶ月程度 運搬共
2,882
㎡
計
建築工事 細目別内訳 | [5 empty] | 6
建築工事 |  | 外壁改修
名 称 | 摘 要 | 数 量 | 単位 | 単 価 | 金 額 | 備 考
＜外壁改修＞
既存外壁面事前調 | 目視･打診･ﾏｰｷﾝｸﾞ･計測･図面記入･
査 | 報告書提出 | 3,503
㎡
既存外壁面高圧水 | 30～50MPa程度 劣化部除去
洗 | ※必要に応じてケレン | 3,503
㎡
浮き部ｱﾝｶｰﾋﾟﾝﾆﾝｸ | ｱﾝｶｰﾋﾟﾝ 16本/㎡
ﾞ部分ｴﾎﾟｷｼ樹脂注 |  | 320
入工法 |  |  | ㎡
欠損部ｴﾎﾟｷｼ樹脂ﾓ | 500～600mm角程度,欠損及び露筋
ﾙﾀﾙ充填工法 | 深さ 30mm程度 | 10
か所
欠損部ｴﾎﾟｷｼ樹脂ﾓ | 100～200mm角程度,欠損及び露筋
ﾙﾀﾙ充てん工法（ | 深さ 30mm程度 | 75
箇所） |  |  | か所
欠損部ｴﾎﾟｷｼ樹脂ﾓ | 100mm幅程度,欠損及び露筋
ﾙﾀﾙ充てん工法（ | 深さ 30mm程度 | 50
ｍ） |  |  | ｍ
欠損部ｴﾎﾟｷｼ樹脂ﾓ | 角部100×100×60mm幅程度,欠損及
ﾙﾀﾙ充てん工法 | び露筋 | 5
ｍ
ひび割れ部ｴﾎﾟｷｼ | ﾎﾞﾝﾄﾞｼﾘﾝﾀﾞｰ工法同等
樹脂低圧注入工法 | ひび割れ幅1mm以下 壁厚150mm程度 | 70
ｍ
ﾋﾟﾝﾈｯﾄ工法 | ﾓﾙﾀﾙ塗AV.t10程度 ﾃｰﾊﾟｰ処理
端部ﾓﾙﾀﾙ擦付け | W125～200程度 | 416
ｍ
ﾋﾟﾝﾈｯﾄ工法 | ｺﾆｼ㈱
| ﾎﾞﾝﾄﾞｶｰﾎﾞﾋﾟﾝﾈｯﾄ工法同等 | 958
| ﾊﾟﾗﾍﾟｯﾄ･庇壁～上裏･ﾀｲﾙ壁面等 |  | ㎡
既存厚肉リシン面 | CM-2･ｶﾁｵﾝ系 ｺﾃ塗
下地調整費 | 柱型･上裏等 | 1,202
㎡
既存塗材面下地調 | C-2･ｶﾁｵﾝ系 ｺﾃ塗
整費 | 壁･梁等 | 1,120
| ※ﾋﾟﾝﾈｯﾄ部分除く |  | ㎡
複層塗材 E | 上塗2回 水系ｱｸﾘﾙｼﾘｺﾝ つやあり
| ゆず肌状 ﾛｰﾗｰ塗り | 2,161
| 下地調整費別途 |  | ㎡
外装薄塗材 E | ｺﾝｸﾘｰﾄ面 砂壁状 吹付け
| 下地調整費別途 | 581
㎡
装飾仕上げ塗材 | ｴｽｹｰ化研･ﾍﾞﾙｱｰﾄ(くし引き)同等
| 既存ﾀｲﾙ面 | 76.9
㎡
既存ﾓﾙﾀﾙ面塗膜防 | C-1・ｶﾁｵﾝ系
水下地調整費 | 庇･梁･手摺等各天端 | 684
㎡
ｳﾚﾀﾝ塗膜防水 | X-2工法･平面､立上り共
| 下地調整別途 | 616
| 庇･梁･手摺等各天端 |  | ㎡
ｳﾚﾀﾝ塗膜防水 | X-2工法･平面､立上り共
(ﾉﾝｽﾘｯﾌﾟ加工) | 下地調整別途 | 67.4
| 階段及び一部渡り廊下床(巾木共) |  | ㎡
建築工事 細目別内訳 | [5 empty] | 7
建築工事 |  | 外壁改修
名 称 | 摘 要 | 数 量 | 単位 | 単 価 | 金 額 | 備 考
防水保証標識 | ｱｸﾘﾙ板200×150×t3.0ｴｯﾁﾝｸﾞ文字
| （ｳﾚﾀﾝ防水及びﾋﾟﾝﾈｯﾄ工法) | 2
か所
ｼｰﾘﾝｸﾞ | PU-2･15×10
| 既存ｱﾙﾐ建具廻り等 | 1,377
| （ｻｯｼ躯体取合い） |  | ｍ
ｼｰﾘﾝｸﾞ | MS-2･15×10
| 既存ｱﾙﾐ建具水切取合い | 54.3
ｍ
ｼｰﾘﾝｸﾞ | PU-2･25×15程度
| 躯体打継目地 | 155
| 柱型･妻壁面 |  | ｍ
竪樋新設 | ｶﾗｰVP φ100
| SUS支持金物共 | 223
ｍ
竪樋新設 | ｶﾗｰVP φ75
| SUS支持金物共 | 26.4
ｍ
既存ﾄﾞﾚﾝ脱着･塗 | ﾀｰﾙｴﾎﾟ塗･錆落とし共 Φ100用程度
装 | ﾙｰﾌﾄﾞﾚﾝ1箇所･中継ﾄﾞﾚﾝ16箇所 | 17
か所
DP塗替え(対候性 | 下地調整RB種 上塗り1級(フッ素)
塗料･ふっ素樹脂 | 糸巾300程度･既存鋼製手摺･ﾀﾗｯﾌﾟ･ | 458
系) | 消火管など鋼管類 |  | ｍ
＜その他＞
電線管等脱着 | 副資材補充共(電工4名程度)
（上裏面） |  | 1
式
給水管 保温 | ﾎﾟﾘｽﾁﾚﾝ
| 屋外露出,浴室 ｽﾃﾝﾚｽ鋼板 | 4
| 32A |  | ｍ
給水管 保温 | ﾎﾟﾘｽﾁﾚﾝ
| 屋外露出,浴室 ｽﾃﾝﾚｽ鋼板 | 8.3
| 40A |  | ｍ
【撤去・処分】
ｼｰﾘﾝｸﾞ撤去 | 集積共
| サッシ廻り | 1,431
ｍ
竪樋撤去 | VP管･支持金物共
| 集積共 | 249
ｍ
給水管等 保温撤 | 給水保温管及び消火保温管
去 | 屋外露出,浴室 ｽﾃﾝﾚｽ鋼板 | 40.3
| 32～40A 再使用しない |  | ｍ
廃棄物ｺﾝﾃﾅ処分 | 4.0ｍ3
| ※ｼｰﾘﾝｸﾞ･樋･金物･塗材･ﾗｯｷﾝｸﾞなど | 8
台
廃棄物ｺﾝﾃﾅ | 4.0ｍ3
設置・運搬 |  | 8
台
建築工事 細目別内訳 | [5 empty] | 8
建築工事 |  | 外壁改修
名 称 | 摘 要 | 数 量 | 単位 | 単 価 | 金 額 | 備 考
計

## 細目別内訳 (2)
共通仮設費(積上) 明細 | [5 empty] | 9
名 称 | 摘 要 | 数 量 | 単位 | 単 価 | 金 額 | 備 考
仮囲い ﾌｪﾝｽﾊﾞﾘｹｰ | H1800×W1800 運搬費共 4.5ヶ月程
ﾄﾞ | 度 | 62
ｍ
ｷｬｽﾀｰｹﾞｰﾄ | H1800×W3600 運搬費共 4.5ヶ月程
| 度 | 1
か所
仮囲い ｶﾗｰｺｰﾝ | H700 ｺｰﾝﾊﾞｰ･運搬費共 仮設施工時
| 等 | 40
ｍ
仮設鉄板敷 | 敷鉄板 運搬費共 4.5ヶ月程度
| 1524×6096×22㎜ | 36
㎡
樹木枝払い | 中木(H6m程度)×2本
| 運搬処分共 | 1
式
整地 | 清掃・不陸成形程度
| 進入路･仮囲内･足場周辺(ﾃﾆｽｺｰﾄ共) | 1
式
交通誘導警備員B
110
人
計